## ISO method
Calculation of tristimulus values from spectral data at 10nm intervals |  |  |  |  | Based on Hunt, R. W. G. 'Measuring Colour' Fountain Press
l | ISO 13655 matching function values |  |  | Spectral data
nm | x | y | z | R | x * R | y * R | z * R
360 | 0 | 0 | 0.001 | 0.11501 | 0 | 0 | 0.00011501
370 | 0.001 | 0 | 0.005 | 0.11501 | 0.00011501 | 0 | 0.00057505
380 | 0.003 | 0 | 0.013 | 0.11501 | 0.00034503 | 0 | 0.0014951
390 | 0.012 | 0 | 0.057 | 0.129 | 0.001548 | 0 | 0.007353
400 | 0.06 | 0.002 | 0.285 | 0.28997 | 0.017398 | 0.00057994 | 0.082641
410 | 0.234 | 0.006 | 1.113 | 0.54062 | 0.12651 | 0.0032437 | 0.60171
420 | 0.775 | 0.023 | 3.723 | 0.6462 | 0.50081 | 0.014863 | 2.4058
430 | 1.61 | 0.066 | 7.862 | 0.66568 | 1.0717 | 0.043935 | 5.2336
440 | 2.453 | 0.162 | 12.309 | 0.68373 | 1.6772 | 0.11076 | 8.416
450 | 2.777 | 0.313 | 14.647 | 0.70216 | 1.9499 | 0.21978 | 10.2845
460 | 2.5 | 0.514 | 14.346 | 0.7137 | 1.7843 | 0.36684 | 10.2387
470 | 1.717 | 0.798 | 11.299 | 0.72216 | 1.2399 | 0.57628 | 8.1597
480 | 0.861 | 1.239 | 7.309 | 0.72831 | 0.62707 | 0.90238 | 5.3232
490 | 0.283 | 1.839 | 4.128 | 0.72719 | 0.20579 | 1.3373 | 3.0018
500 | 0.04 | 2.948 | 2.466 | 0.71721 | 0.028688 | 2.1143 | 1.7686
510 | 0.088 | 4.632 | 1.447 | 0.70794 | 0.062299 | 3.2792 | 1.0244
520 | 0.593 | 6.587 | 0.736 | 0.69588 | 0.41266 | 4.5838 | 0.51217
530 | 1.59 | 8.308 | 0.401 | 0.67721 | 1.0768 | 5.6263 | 0.27156
540 | 2.799 | 9.197 | 0.196 | 0.66911 | 1.8728 | 6.1538 | 0.13115
550 | 4.207 | 9.65 | 0.085 | 0.66766 | 2.8088 | 6.4429 | 0.056751
560 | 5.657 | 9.471 | 0.037 | 0.66611 | 3.7682 | 6.3087 | 0.024646
570 | 7.132 | 8.902 | 0.02 | 0.67797 | 4.8353 | 6.0353 | 0.013559
580 | 8.54 | 8.112 | 0.015 | 0.70353 | 6.0081 | 5.707 | 0.010553
590 | 9.255 | 6.829 | 0.01 | 0.73258 | 6.78 | 5.0028 | 0.0073258
600 | 9.835 | 5.838 | 0.007 | 0.74644 | 7.3412 | 4.3577 | 0.0052251
610 | 9.469 | 4.753 | 0.004 | 0.74612 | 7.065 | 3.5463 | 0.0029845
620 | 8.009 | 3.573 | 0.002 | 0.7385 | 5.9146 | 2.6387 | 0.001477
630 | 5.926 | 2.443 | 0.001 | 0.72674 | 4.3067 | 1.7754 | 0.00072674
640 | 4.171 | 1.629 | 0 | 0.71238 | 2.9713 | 1.1605 | 0
650 | 2.609 | 0.984 | 0 | 0.6981 | 1.8213 | 0.68693 | 0
660 | 1.541 | 0.57 | 0 | 0.68553 | 1.0564 | 0.39075 | 0
670 | 0.855 | 0.313 | 0 | 0.67679 | 0.57866 | 0.21184 | 0
680 | 0.434 | 0.158 | 0 | 0.67354 | 0.29232 | 0.10642 | 0
690 | 0.194 | 0.07 | 0 | 0.67546 | 0.13104 | 0.047282 | 0
700 | 0.097 | 0.035 | 0 | 0.68141 | 0.066097 | 0.023849 | 0
710 | 0.05 | 0.018 | 0 | 0.69381 | 0.034691 | 0.012489 | 0
720 | 0.022 | 0.008 | 0 | 0.71073 | 0.015636 | 0.0056858 | 0
730 | 0.012 | 0.004 | 0 | 0.73057 | 0.0087668 | 0.0029223 | 0
740 | 0.006 | 0.002 | 0 | 0.75012 | 0.0045007 | 0.0015002 | 0
750 | 0.002 | 0.001 | 0 | 0.77421 | 0.0015484 | 0.00077421 | 0
760 | 0.001 | 0 | 0 | 0.79512 | 0.00079512 | 0 | 0
770 | 0.001 | 0 | 0 | 0.81538 | 0.00081538 | 0 | 0
[5 empty] | X | Y | Z
|  |  |  | Tristimulus | 68.4678 | 69.7991 | 57.5885
[5 empty] | x | y | z
|  |  |  | Chromaticity | 0.34958 | 0.35638 | 0.29404
|  |  |  | sum x+y+z | 1

## CIE method
Calculation of tristimulus values from spectral data at 10nm intervals
Normalizing
l | CIE matching function values |  |  | D50 illuminant | constant | Spectral data | Method 1: element-by-element multiplication |  |  | Method 2: array multiplication and summation |  |  | Method 3: using sumproduct function
nm | x | y | z | S | S * y | R | X/K | Y/K | Z/K | X | Y | Z | X | Y | Z
380 | 0.0014 | 0 | 0.0065 | 24.49 | 0 | 0.11501 | 0.0039432 | 0 | 0.018308 | 68.4449 | 69.7994 | 57.5305 | 68.4449 | 69.7994 | 57.5305
390 | 0.0042 | 0.0001 | 0.0201 | 29.87 | 0.002987 | 0.129 | 0.016184 | 0.00038532 | 0.07745
400 | 0.0143 | 0.0004 | 0.0679 | 49.31 | 0.019724 | 0.28997 | 0.20447 | 0.0057194 | 0.97086
410 | 0.0435 | 0.0012 | 0.2074 | 56.51 | 0.067812 | 0.54062 | 1.3289 | 0.036661 | 6.3362
420 | 0.1344 | 0.004 | 0.6456 | 60.03 | 0.24012 | 0.6462 | 5.2136 | 0.15517 | 25.0437
430 | 0.2839 | 0.0116 | 1.3856 | 57.82 | 0.67071 | 0.66568 | 10.9272 | 0.44648 | 53.3312
440 | 0.3483 | 0.023 | 1.7471 | 74.82 | 1.7209 | 0.68373 | 17.8179 | 1.1766 | 89.3758
450 | 0.3362 | 0.038 | 1.7721 | 87.25 | 3.3155 | 0.70216 | 20.5968 | 2.328 | 108.565
460 | 0.2908 | 0.06 | 1.6692 | 90.61 | 5.4366 | 0.7137 | 18.8056 | 3.8801 | 107.9444
470 | 0.1954 | 0.091 | 1.2876 | 91.37 | 8.3147 | 0.72216 | 12.8932 | 6.0045 | 84.9607
480 | 0.0956 | 0.139 | 0.813 | 95.11 | 13.2203 | 0.72831 | 6.6222 | 9.6285 | 56.3162
490 | 0.032 | 0.208 | 0.4652 | 91.96 | 19.1277 | 0.72719 | 2.1399 | 13.9095 | 31.109
500 | 0.0049 | 0.323 | 0.272 | 95.72 | 30.9176 | 0.71721 | 0.33639 | 22.1744 | 18.6732
510 | 0.0093 | 0.503 | 0.1582 | 96.61 | 48.5948 | 0.70794 | 0.63606 | 34.4022 | 10.8199
520 | 0.0633 | 0.71 | 0.0782 | 97.13 | 68.9623 | 0.69588 | 4.2785 | 47.9895 | 5.2856
530 | 0.1655 | 0.862 | 0.0422 | 102.1 | 88.0102 | 0.67721 | 11.4432 | 59.6014 | 2.9178
540 | 0.2904 | 0.954 | 0.0203 | 100.75 | 96.1155 | 0.66911 | 19.5767 | 64.3118 | 1.3685
550 | 0.4334 | 0.995 | 0.0087 | 102.32 | 101.8084 | 0.66766 | 29.6077 | 67.9734 | 0.59434
560 | 0.5945 | 0.995 | 0.0039 | 100 | 99.5 | 0.66611 | 39.6002 | 66.2779 | 0.25978
570 | 0.7621 | 0.952 | 0.0021 | 97.74 | 93.0485 | 0.67797 | 50.5004 | 63.0841 | 0.13916
580 | 0.9163 | 0.87 | 0.0017 | 98.92 | 86.0604 | 0.70353 | 63.7682 | 60.5461 | 0.11831
590 | 1.0263 | 0.757 | 0.0011 | 93.5 | 70.7795 | 0.73258 | 70.2977 | 51.8516 | 0.075346
600 | 1.0622 | 0.631 | 0.0008 | 97.69 | 61.6424 | 0.74644 | 77.4553 | 46.0123 | 0.058336
610 | 1.0026 | 0.503 | 0.0003 | 99.27 | 49.9328 | 0.74612 | 74.2599 | 37.2559 | 0.02222
620 | 0.8544 | 0.381 | 0.0002 | 99.04 | 37.7342 | 0.7385 | 62.4917 | 27.8667 | 0.014628
630 | 0.6424 | 0.265 | 0 | 95.72 | 25.3658 | 0.72674 | 44.6876 | 18.4343 | 0
640 | 0.4479 | 0.175 | 0 | 98.86 | 17.3005 | 0.71238 | 31.5438 | 12.3245 | 0
650 | 0.2835 | 0.107 | 0 | 95.67 | 10.2367 | 0.6981 | 18.9342 | 7.1462 | 0
660 | 0.1649 | 0.061 | 0 | 98.19 | 5.9896 | 0.68553 | 11.0998 | 4.106 | 0
670 | 0.0874 | 0.032 | 0 | 103 | 3.296 | 0.67679 | 6.0926 | 2.2307 | 0
680 | 0.0468 | 0.017 | 0 | 99.13 | 1.6852 | 0.67354 | 3.1247 | 1.1351 | 0
690 | 0.0227 | 0.0082 | 0 | 87.38 | 0.71652 | 0.67546 | 1.3398 | 0.48398 | 0
700 | 0.0114 | 0.0041 | 0 | 91.6 | 0.37556 | 0.68141 | 0.71156 | 0.25591 | 0
710 | 0.0058 | 0.0021 | 0 | 92.89 | 0.19507 | 0.69381 | 0.3738 | 0.13534 | 0
720 | 0.0029 | 0.001 | 0 | 76.85 | 0.07685 | 0.71073 | 0.1584 | 0.05462 | 0
730 | 0.0014 | 0.0005 | 0 | 86.51 | 0.043255 | 0.73057 | 0.088482 | 0.031601 | 0
740 | 0.0007 | 0.0003 | 0 | 92.58 | 0.027774 | 0.75012 | 0.048612 | 0.020834 | 0
750 | 0.0003 | 0.0001 | 0 | 78.23 | 0.007823 | 0.77421 | 0.01817 | 0.0060566 | 0
760 | 0.0002 | 0.0001 | 0 | 57.69 | 0.005769 | 0.79512 | 0.0091741 | 0.004587 | 0
770 | 0.0001 | 0 | 0 | 82.92 | 0 | 0.81538 | 0.0067611 | 0 | 0
|  |  | Summation | K | 0.095187 |  | 719.0593 | 733.2888 | 604.396
[7 empty] | X | Y | Z
[6 empty] | Tristimulus | 68.4449 | 69.7994 | 57.5305
[7 empty] | x | y | z
[6 empty] | Chromaticity | 0.34961 | 0.35653 | 0.29386
[6 empty] | sum x+y+z | 1

## Multiple R
Calculation of tristimulus values from spectral data at 10nm intervals
l | x | y | z | S (D50) |  | Spectral data |  |  |  | This layout of the spreadsheet allows you to enter multiple columns of reflectance data in columns G onwards
380 | 0.0014 | 0 | 0.0065 | 24.49 |  | 0.11501
390 | 0.0042 | 0.0001 | 0.0201 | 29.87 |  | 0.129
400 | 0.0143 | 0.0004 | 0.0679 | 49.31 |  | 0.28997
410 | 0.0435 | 0.0012 | 0.2074 | 56.51 |  | 0.54062
420 | 0.1344 | 0.004 | 0.6456 | 60.03 |  | 0.6462
430 | 0.2839 | 0.0116 | 1.3856 | 57.82 |  | 0.66568
440 | 0.3483 | 0.023 | 1.7471 | 74.82 |  | 0.68373
450 | 0.3362 | 0.038 | 1.7721 | 87.25 |  | 0.70216
460 | 0.2908 | 0.06 | 1.6692 | 90.61 |  | 0.7137
470 | 0.1954 | 0.091 | 1.2876 | 91.37 |  | 0.72216
480 | 0.0956 | 0.139 | 0.813 | 95.11 |  | 0.72831
490 | 0.032 | 0.208 | 0.4652 | 91.96 |  | 0.72719
500 | 0.0049 | 0.323 | 0.272 | 95.72 |  | 0.71721
510 | 0.0093 | 0.503 | 0.1582 | 96.61 |  | 0.70794
520 | 0.0633 | 0.71 | 0.0782 | 97.13 |  | 0.69588
530 | 0.1655 | 0.862 | 0.0422 | 102.1 |  | 0.67721
540 | 0.2904 | 0.954 | 0.0203 | 100.75 |  | 0.66911
550 | 0.4334 | 0.995 | 0.0087 | 102.32 |  | 0.66766
560 | 0.5945 | 0.995 | 0.0039 | 100 |  | 0.66611
570 | 0.7621 | 0.952 | 0.0021 | 97.74 |  | 0.67797
580 | 0.9163 | 0.87 | 0.0017 | 98.92 |  | 0.70353
590 | 1.0263 | 0.757 | 0.0011 | 93.5 |  | 0.73258
600 | 1.0622 | 0.631 | 0.0008 | 97.69 |  | 0.74644
610 | 1.0026 | 0.503 | 0.0003 | 99.27 |  | 0.74612
620 | 0.8544 | 0.381 | 0.0002 | 99.04 |  | 0.7385
630 | 0.6424 | 0.265 | 0 | 95.72 |  | 0.72674
640 | 0.4479 | 0.175 | 0 | 98.86 |  | 0.71238
650 | 0.2835 | 0.107 | 0 | 95.67 |  | 0.6981
660 | 0.1649 | 0.061 | 0 | 98.19 |  | 0.68553
670 | 0.0874 | 0.032 | 0 | 103 |  | 0.67679
680 | 0.0468 | 0.017 | 0 | 99.13 |  | 0.67354
690 | 0.0227 | 0.0082 | 0 | 87.38 |  | 0.67546
700 | 0.0114 | 0.0041 | 0 | 91.6 |  | 0.68141
710 | 0.0058 | 0.0021 | 0 | 92.89 |  | 0.69381
720 | 0.0029 | 0.001 | 0 | 76.85 |  | 0.71073
730 | 0.0014 | 0.0005 | 0 | 86.51 |  | 0.73057
740 | 0.0007 | 0.0003 | 0 | 92.58 |  | 0.75012
750 | 0.0003 | 0.0001 | 0 | 78.23 |  | 0.77421
760 | 0.0002 | 0.0001 | 0 | 57.69 |  | 0.79512
770 | 0.0001 | 0 | 0 | 82.92 |  | 0.81538
Normalizing constant |  |  |  |  | X | 68.4449 | 0 | 0 | 0 | 0 | 0 | 0 | 0 | 0 | 0 | 0 | 0 | 0 | 0 | 0 | 0 | 0 | 0 | 0 | 0 | 0 | 0 | 0 | 0 | 0 | 0 | 0 | 0 | 0 | 0 | 0 | 0 | 0 | 0 | 0 | 0 | 0 | 0 | 0 | 0 | 0 | 0 | 0 | 0 | 0 | 0 | 0 | 0 | 0 | 0 | 0 | 0 | 0 | 0 | 0 | 0 | 0 | 0 | 0 | 0 | 0 | 0 | 0 | 0 | 0 | 0 | 0 | 0 | 0 | 0 | 0 | 0 | 0 | 0 | 0 | 0 | 0 | 0 | 0 | 0 | 0 | 0 | 0 | 0 | 0 | 0 | 0 | 0 | 0 | 0 | 0 | 0 | 0 | 0 | 0 | 0 | 0 | 0 | 0 | 0 | 0 | 0 | 0 | 0 | 0 | 0 | 0 | 0 | 0 | 0 | 0 | 0 | 0 | 0 | 0 | 0 | 0 | 0 | 0 | 0 | 0 | 0 | 0 | 0 | 0 | 0 | 0 | 0 | 0 | 0 | 0 | 0 | 0 | 0 | 0 | 0 | 0 | 0 | 0 | 0 | 0 | 0 | 0 | 0 | 0 | 0 | 0 | 0 | 0 | 0 | 0 | 0 | 0 | 0 | 0 | 0 | 0 | 0 | 0 | 0 | 0 | 0 | 0 | 0 | 0 | 0 | 0 | 0 | 0 | 0 | 0 | 0 | 0 | 0 | 0 | 0 | 0 | 0 | 0 | 0 | 0 | 0 | 0 | 0 | 0 | 0 | 0 | 0 | 0 | 0 | 0 | 0 | 0 | 0 | 0 | 0 | 0 | 0 | 0 | 0 | 0 | 0 | 0 | 0 | 0 | 0 | 0 | 0 | 0 | 0 | 0 | 0 | 0 | 0 | 0 | 0 | 0 | 0 | 0 | 0 | 0 | 0 | 0 | 0 | 0 | 0 | 0 | 0 | 0 | 0 | 0 | 0 | 0 | 0 | 0 | 0 | 0 | 0 | 0 | 0 | 0 | 0 | 0 | 0 | 0 | 0 | 0 | 0 | 0
| K | 0.095187 |  |  | Y | 69.7994 | 0 | 0 | 0 | 0 | 0 | 0 | 0 | 0 | 0 | 0 | 0 | 0 | 0 | 0 | 0 | 0 | 0 | 0 | 0 | 0 | 0 | 0 | 0 | 0 | 0 | 0 | 0 | 0 | 0 | 0 | 0 | 0 | 0 | 0 | 0 | 0 | 0 | 0 | 0 | 0 | 0 | 0 | 0 | 0 | 0 | 0 | 0 | 0 | 0 | 0 | 0 | 0 | 0 | 0 | 0 | 0 | 0 | 0 | 0 | 0 | 0 | 0 | 0 | 0 | 0 | 0 | 0 | 0 | 0 | 0 | 0 | 0 | 0 | 0 | 0 | 0 | 0 | 0 | 0 | 0 | 0 | 0 | 0 | 0 | 0 | 0 | 0 | 0 | 0 | 0 | 0 | 0 | 0 | 0 | 0 | 0 | 0 | 0 | 0 | 0 | 0 | 0 | 0 | 0 | 0 | 0 | 0 | 0 | 0 | 0 | 0 | 0 | 0 | 0 | 0 | 0 | 0 | 0 | 0 | 0 | 0 | 0 | 0 | 0 | 0 | 0 | 0 | 0 | 0 | 0 | 0 | 0 | 0 | 0 | 0 | 0 | 0 | 0 | 0 | 0 | 0 | 0 | 0 | 0 | 0 | 0 | 0 | 0 | 0 | 0 | 0 | 0 | 0 | 0 | 0 | 0 | 0 | 0 | 0 | 0 | 0 | 0 | 0 | 0 | 0 | 0 | 0 | 0 | 0 | 0 | 0 | 0 | 0 | 0 | 0 | 0 | 0 | 0 | 0 | 0 | 0 | 0 | 0 | 0 | 0 | 0 | 0 | 0 | 0 | 0 | 0 | 0 | 0 | 0 | 0 | 0 | 0 | 0 | 0 | 0 | 0 | 0 | 0 | 0 | 0 | 0 | 0 | 0 | 0 | 0 | 0 | 0 | 0 | 0 | 0 | 0 | 0 | 0 | 0 | 0 | 0 | 0 | 0 | 0 | 0 | 0 | 0 | 0 | 0 | 0 | 0 | 0 | 0 | 0 | 0 | 0 | 0 | 0 | 0 | 0 | 0 | 0 | 0 | 0 | 0 | 0 | 0 | 0
[5 empty] | Z | 57.5305 | 0 | 0 | 0 | 0 | 0 | 0 | 0 | 0 | 0 | 0 | 0 | 0 | 0 | 0 | 0 | 0 | 0 | 0 | 0 | 0 | 0 | 0 | 0 | 0 | 0 | 0 | 0 | 0 | 0 | 0 | 0 | 0 | 0 | 0 | 0 | 0 | 0 | 0 | 0 | 0 | 0 | 0 | 0 | 0 | 0 | 0 | 0 | 0 | 0 | 0 | 0 | 0 | 0 | 0 | 0 | 0 | 0 | 0 | 0 | 0 | 0 | 0 | 0 | 0 | 0 | 0 | 0 | 0 | 0 | 0 | 0 | 0 | 0 | 0 | 0 | 0 | 0 | 0 | 0 | 0 | 0 | 0 | 0 | 0 | 0 | 0 | 0 | 0 | 0 | 0 | 0 | 0 | 0 | 0 | 0 | 0 | 0 | 0 | 0 | 0 | 0 | 0 | 0 | 0 | 0 | 0 | 0 | 0 | 0 | 0 | 0 | 0 | 0 | 0 | 0 | 0 | 0 | 0 | 0 | 0 | 0 | 0 | 0 | 0 | 0 | 0 | 0 | 0 | 0 | 0 | 0 | 0 | 0 | 0 | 0 | 0 | 0 | 0 | 0 | 0 | 0 | 0 | 0 | 0 | 0 | 0 | 0 | 0 | 0 | 0 | 0 | 0 | 0 | 0 | 0 | 0 | 0 | 0 | 0 | 0 | 0 | 0 | 0 | 0 | 0 | 0 | 0 | 0 | 0 | 0 | 0 | 0 | 0 | 0 | 0 | 0 | 0 | 0 | 0 | 0 | 0 | 0 | 0 | 0 | 0 | 0 | 0 | 0 | 0 | 0 | 0 | 0 | 0 | 0 | 0 | 0 | 0 | 0 | 0 | 0 | 0 | 0 | 0 | 0 | 0 | 0 | 0 | 0 | 0 | 0 | 0 | 0 | 0 | 0 | 0 | 0 | 0 | 0 | 0 | 0 | 0 | 0 | 0 | 0 | 0 | 0 | 0 | 0 | 0 | 0 | 0 | 0 | 0 | 0 | 0 | 0 | 0 | 0 | 0 | 0 | 0 | 0 | 0 | 0 | 0 | 0 | 0 | 0